## E.1.1 工程项目清单汇总表
工程项目清单汇总表
工程名称：鹤山站野外观测道路及护坡挡土改造工程 |  | 标段：鹤山站野外观测道路及护坡挡土改造项目 | 第 1 页 共 1 页
序号 | 项 目 内 容 |  | 金 额 （元）
1 | 分部分项工程费
1.1 | 拆除工程
1.2 | 一般路基
1.3 | 新建混凝土道路
1.4 | 新建沥青混凝土道路
1.5 | 路基防护
1.6 | 路基排水
1.7 | 过路管
1.8 | 截水沟
1.9 | 栈道及楼梯
1.10 | 新建围墙
2 | 措施项目费
2.1 | 其中：安全生产措施费 |  | 64241.71
3 | 其他项目费
3.1 | 其中：暂列金额 |  | 50000
3.2 | 其中：专业工程暂估价
3.3 | 其中：计日工
3.4 | 其中：总承包服务费
3.5 | 其中：工程优质费
3.6 | 其中：合同中约定的其他项目
4 | 税前工程造价
5 | 增值税
6 | 合 计
注：1 专业工程暂估价为已含税价格，在计算增值税计算基础时不应包含专业工程暂估价金额； 2 本表宜用于按合同标的为工程量清单编制对象的工程汇总计算，以单项工程、单位工程等为工程量清单编制对象的工程可按本表汇总计算；

## E.2.1 分部分项工程项目清单计价表
分部分项工程项目清单计价表
工程名称：鹤山站野外观测道路及护坡挡土改造工程 |  |  |  | 标段：鹤山站野外观测道路及护坡挡土改造项目 |  |  | 第 1 页 共 11 页
序号 | 项目编码 | 项目名称 | 项目特征描述 |  | 计量 单位 | 工程量 |  | 金额（元）
[8 empty] | 综合单价 | 合价
拆除工程
1 | 041001001001 | 拆除路面 | 1.材质:混凝土 2.厚度:4cm 3.未尽事项详见招标文件、施工图纸、清单计价说明、国家相关规范要求； |  | m2 | 838.31
2 | 041001002001 | 拆除人行道 | 1.材质:现状地砖 2.厚度:5cm 3.未尽事项详见招标文件、施工图纸、清单计价说明、国家相关规范要求； |  | m2 | 49.31
3 | 041001001002 | 拆除砂石路面 | 1.结构形式:砂石路面 2.路面主要为不规则块石,需清除至底部,暂定约0.5m 3.未尽事项详见招标文件、施工图纸、清单计价说明、国家相关规范要求； |  | m2 | 1900.59
4 | 041001001003 | 拆除旧楼梯 | 1.拆除旧楼梯 2.楼梯表面基本面已大体破碎,按4cm混凝土拆除 3.未尽事项详见招标文件、施工图纸、清单计价说明、国家相关规范要求； |  | m2 | 17.43
5 | 041001007001 | 拆除砖石结构 | 1.拆除现有倒塌围墙 2.未尽事项详见招标文件、施工图纸、清单计价说明、国家相关规范要求； |  | m3 | 1.31
6 | 040103003001 | 余方弃置 | 1.弃料品种:拆除废料 2.运距:综合考虑 3.未尽事项详见招标文件、施工图纸、清单计价说明、国家相关规范要求； |  | m3 | 991.65
一般路基
7 | 040101001001 | 清表土 | 1.土类别:综合考虑 2.挖土深度:0.3m 3.未尽事项详见招标文件、施工图纸、清单计价说明、国家相关规范要求； |  | m3 | 1650.31
8 | 040101001002 | 挖一般土方 | 1.土类别:综合考虑 2.挖土深度:综合考虑 3.未尽事项详见招标文件、施工图纸、清单计价说明、国家相关规范要求； |  | m3 | 3376.66
本页小计
分部分项工程项目清单计价表
工程名称：鹤山站野外观测道路及护坡挡土改造工程 |  |  |  | 标段：鹤山站野外观测道路及护坡挡土改造项目 |  |  | 第 2 页 共 11 页
序号 | 项目编码 | 项目名称 | 项目特征描述 |  | 计量 单位 | 工程量 |  | 金额（元）
[8 empty] | 综合单价 | 合价
9 | 040102001001 | 挖一般石方 | 1.岩石类别:综合考虑 2.未尽事项详见招标文件、施工图纸、清单计价说明、国家相关规范要求； |  | m3 | 177.72
10 | 040103002001 | 一般回填方（利用土） | 1.填方来源:综合考虑，包含场内转运 2.密实度:满足设计要求 3.材料品种、规格:土方 4.未尽事项详见招标文件、施工图纸、清单计价说明、国家相关规范要求； |  | m3 | 460
11 | 040103002002 | 一般回填方（外购土） | 1.填方来源:综合考虑，包含场内转运 2.密实度:满足设计要求 3.材料品种、规格:土方 4.未尽事项详见招标文件、施工图纸、清单计价说明、国家相关规范要求； |  | m3 | 1845.27
12 | 040103003002 | 余方弃置 | 1.弃料品种:土方 2.运距:综合考虑 3.未尽事项详见招标文件、施工图纸、清单计价说明、国家相关规范要求； |  | m3 | 4566.97
13 | 040103003003 | 余方弃置 | 1.弃料品种:石方 2.运距:综合考虑 3.未尽事项详见招标文件、施工图纸、清单计价说明、国家相关规范要求； |  | m3 | 177.72
新建混凝土道路
14 | 040201003001 | 路床碾压 | 1.路床碾压检验 2.未尽事项详见招标文件、施工图纸、清单计价说明、国家相关规范要求； |  | m2 | 3339.65
15 | 040202010001 | 碎石 | 1.石料规格:级配碎石 2.厚度:20cm 3.未尽事项详见招标文件、施工图纸、清单计价说明、国家相关规范要求； |  | m2 | 3339.65
本页小计
分部分项工程项目清单计价表
工程名称：鹤山站野外观测道路及护坡挡土改造工程 |  |  |  | 标段：鹤山站野外观测道路及护坡挡土改造项目 |  |  | 第 3 页 共 11 页
序号 | 项目编码 | 项目名称 | 项目特征描述 |  | 计量 单位 | 工程量 |  | 金额（元）
[8 empty] | 综合单价 | 合价
16 | 040203007001 | 水泥混凝土 | 1.混凝土强度等级:C30 2.厚度:20cm 3.水养生 4.胀缝清缝,缝下部填塞聚氨脂硬泡沫板厚2厘米，高18厘米，上部用热熔改性沥青油灌缝高7厘米。 5.在路面成活时应将路面表面刻槽,形成横纹糙面并将表面多余的水泥浆去掉 6.未尽事项详见招标文件、施工图纸、清单计价说明、国家相关规范要求； |  | m2 | 3059.02
17 | 040901001001 | 拉杆、传力杆 | 1.钢筋种类:综合考虑 2.钢筋规格:综合考虑 3.未尽事项详见招标文件、施工图纸、清单计价说明、国家相关规范要求； |  | t | 1.54
新建沥青混凝土道路
18 | 040203004001 | 粘层 | 1.材料品种:改性乳化沥青PCR 2.喷油量:0.5L/m2 3.未尽事项详见招标文件、施工图纸、清单计价说明、国家相关规范要求； |  | m2 | 25.7
19 | 040203006001 | 应力吸收层 | 1.1.5cm橡胶沥青碎石(SAMI)应力吸收层 2.未尽事项详见招标文件、施工图纸、清单计价说明、国家相关规范要求； |  | m2 | 25.7
20 | 040203006002 | 沥青混凝土 | 1.沥青品种:细粒式改性沥青砼(AC-13C) 2.厚度:4cm 3.未尽事项详见招标文件、施工图纸、清单计价说明、国家相关规范要求； |  | m2 | 25.7
21 | 040203005001 | 防裂贴 | 1.材料品种、规格:防裂贴 2.防裂贴宽度:50cm 3.搭接方式:按设计图纸要求 4.未尽事项详见招标文件、施工图纸、清单计价说明、国家相关规范要求； |  | m2 | 26
本页小计
分部分项工程项目清单计价表
工程名称：鹤山站野外观测道路及护坡挡土改造工程 |  |  |  | 标段：鹤山站野外观测道路及护坡挡土改造项目 |  |  | 第 4 页 共 11 页
序号 | 项目编码 | 项目名称 | 项目特征描述 |  | 计量 单位 | 工程量 |  | 金额（元）
[8 empty] | 综合单价 | 合价
22 | 040901001002 | 拉杆、传力杆 | 1.钢筋种类:综合考虑 2.钢筋规格:综合考虑 3.未尽事项详见招标文件、施工图纸、清单计价说明、国家相关规范要求； |  | t | 0.013
路基防护
23 | 040101002001 | 挖沟槽土方 | 1.土类别:综合考虑 2.挖土深度:综合考虑 3.未尽事项详见招标文件、施工图纸、清单计价说明、国家相关规范要求； |  | m3 | 221.01
24 | 040101001003 | 挖一般土方 | 1.土类别:综合考虑 2.挖土深度:综合考虑 3.未尽事项详见招标文件、施工图纸、清单计价说明、国家相关规范要求； |  | m3 | 52.35
25 | 040103003004 | 余方弃置 | 1.弃料品种:综合考虑 2.运距:综合考虑 3.未尽事项详见招标文件、施工图纸、清单计价说明、国家相关规范要求； |  | m3 | 273.36
26 | 050103016001 | 播植草(灌木)籽 | 1.草(灌木)籽种类:大叶油草草卷 2.养护期:1年 3.未尽事项详见招标文件、施工图纸、清单计价说明、国家相关规范要求； |  | m2 | 3060.57
27 | 050101003001 | 栽植土回填 | 1.回填土质要求:满足设计要求 2.回填土厚度:10cm 3.未尽事项详见招标文件、施工图纸、清单计价说明、国家相关规范要求； |  | m3 | 188.3
28 | 040305003001 | 浆砌片石护坡道 | 1.材料品种、规格:浆砌片石护坡道 2.砂浆种类、强度等级:M7.5 3.未尽事项详见招标文件、施工图纸、清单计价说明、国家相关规范要求； |  | m3 | 406
本页小计
分部分项工程项目清单计价表
工程名称：鹤山站野外观测道路及护坡挡土改造工程 |  |  |  | 标段：鹤山站野外观测道路及护坡挡土改造项目 |  |  | 第 5 页 共 11 页
序号 | 项目编码 | 项目名称 | 项目特征描述 |  | 计量 单位 | 工程量 |  | 金额（元）
[8 empty] | 综合单价 | 合价
29 | 040305003002 | 浆砌片石护脚 | 1.材料品种、规格:浆砌片石护脚 2.砂浆种类、强度等级:M10 3.未尽事项详见招标文件、施工图纸、清单计价说明、国家相关规范要求； |  | m3 | 221.01
30 | 040305003003 | 格构护坡块石骨架 | 1.材料品种、规格:浆砌片石护坡 2.砂浆种类、强度等级:M7.5 3.未尽事项详见招标文件、施工图纸、清单计价说明、国家相关规范要求； |  | m3 | 52.12
31 | 040304007001 | 拦水眉带 | 1.C20预制块(5x20x49.5cm) 2.未尽事项详见招标文件、施工图纸、清单计价说明、国家相关规范要求； |  | m3 | 0.88
32 | 040201021001 | 铺设三维网 | 1.材料品种、规格:铺设三维网 2.搭接方式:纵向搭接长度15cm，横向搭接长度10cm 3.综合考虑:Φ10钢钉锚固、土工绳 4.未尽事项详见招标文件、施工图纸、清单计价说明、国家相关规范要求； |  | m2 | 1901.8
33 | 040901001003 | 构件钢筋 | 1.钢筋种类:综合考虑 2.钢筋规格:φ10mm以内 3.未尽事项详见招标文件、施工图纸、清单计价说明、国家相关规范要求； |  | t | 0.321
路基排水
34 | 040101002002 | 挖沟槽土方 | 1.土类别:综合考虑 2.挖土深度:综合考虑 3.未尽事项详见招标文件、施工图纸、清单计价说明、国家相关规范要求； |  | m3 | 877.55
35 | 040103003005 | 余方弃置 | 1.弃料品种:综合考虑 2.运距:综合考虑 3.未尽事项详见招标文件、施工图纸、清单计价说明、国家相关规范要求； |  | m3 | 877.55
本页小计
分部分项工程项目清单计价表
工程名称：鹤山站野外观测道路及护坡挡土改造工程 |  |  |  | 标段：鹤山站野外观测道路及护坡挡土改造项目 |  |  | 第 6 页 共 11 页
序号 | 项目编码 | 项目名称 | 项目特征描述 |  | 计量 单位 | 工程量 |  | 金额（元）
[8 empty] | 综合单价 | 合价
36 | 040201022001 | 堑顶截水沟 | 1.断面尺寸:沟内侧（底宽60cm、顶宽180cm、深60cm），沟底沟壁30cm 2.砌筑材料品种、规格、强度等级:片石 3.混凝土、砂浆种类、强度等级:M7.5 4.M7.5砂浆抹面 5.未尽事项详见招标文件、施工图纸、清单计价说明、国家相关规范要求； |  | m | 151.4
37 | 040201022002 | 矩形边沟 | 1.断面尺寸:沟内侧60*60cm，沟底沟壁30cm 2.砌筑材料品种、规格、强度等级:片石 3.混凝土、砂浆种类、强度等级:M7.5 4.M7.5砂浆抹面 5.未尽事项详见招标文件、施工图纸、清单计价说明、国家相关规范要求； |  | m | 561.5
38 | 040201022003 | 急流槽 | 1.综合考虑:入口部分、槽身部分、防滑平台、出口部分、消力坎、消力池构造 2.混凝土、砂浆种类、强度等级:C25砼 3.M7.5砂浆抹面 4.未尽事项详见招标文件、施工图纸、清单计价说明、国家相关规范要求； |  | m3 | 24.02
过路管
39 | 040101002003 | 挖沟槽土方 | 1.土类别:综合考虑 2.挖土深度:综合考虑 3.未尽事项详见招标文件、施工图纸、清单计价说明、国家相关规范要求； |  | m3 | 271.11
40 | 040103001001 | 沟槽、基坑回填方 | 1.材料品种、规格:砂性土 2.密实度:满足设计要求 3.未尽事项详见招标文件、施工图纸、清单计价说明、国家相关规范要求； |  | m3 | 192
本页小计
分部分项工程项目清单计价表
工程名称：鹤山站野外观测道路及护坡挡土改造工程 |  |  |  | 标段：鹤山站野外观测道路及护坡挡土改造项目 |  |  | 第 7 页 共 11 页
序号 | 项目编码 | 项目名称 | 项目特征描述 |  | 计量 单位 | 工程量 |  | 金额（元）
[8 empty] | 综合单价 | 合价
41 | 040103001002 | 沟槽、基坑回填方 | 1.材料品种、规格:石屑 2.密实度:90% 3.未尽事项详见招标文件、施工图纸、清单计价说明、国家相关规范要求； |  | m3 | 21.08
42 | 040103001003 | 沟槽、基坑回填方 | 1.材料品种、规格:1:1碎石砂 2.密实度:满足设计要求 3.未尽事项详见招标文件、施工图纸、清单计价说明、国家相关规范要求； |  | m3 | 14.69
43 | 040103003006 | 余方弃置 | 1.弃料品种:综合考虑 2.运距:综合考虑 3.未尽事项详见招标文件、施工图纸、清单计价说明、国家相关规范要求； |  | m3 | 43.34
44 | 040501001001 | 混凝土管 | 1.基础材质、形式及厚度:120°混凝土基础 2.混凝土强度等级:C15 3.管道规格、等级:II级钢筋混凝土排水管（承插口）Φ600 (壁厚60) 4.管道检验及试验要求:管道闭水试验 5.未尽事项详见招标文件、施工图纸、清单计价说明、国家相关规范要求； |  | m | 32
45 | 040504001001 | 边沟导流井 | 1.种类、规格:边沟导流井 2.垫层材质及厚度:1:1碎石砂夯实150mm厚 3.基础材质及厚度:C20砼100mm厚 4.砌筑材料品种、规格、强度等级:M10水泥砂浆砌Mu20砖 5.勾缝、抹面要求:内壁1:2水泥砂浆批荡20mm 6.盖板材质、规格:C30钢筋混凝土盖板1180*580*100mm 7.未尽事项详见招标文件、施工图纸、清单计价说明、国家相关规范要求； |  | 座 | 2
截水沟
本页小计
分部分项工程项目清单计价表
工程名称：鹤山站野外观测道路及护坡挡土改造工程 |  |  |  | 标段：鹤山站野外观测道路及护坡挡土改造项目 |  |  | 第 8 页 共 11 页
序号 | 项目编码 | 项目名称 | 项目特征描述 |  | 计量 单位 | 工程量 |  | 金额（元）
[8 empty] | 综合单价 | 合价
46 | 040101002004 | 挖沟槽土方 | 1.土类别:综合考虑 2.挖土深度:综合考虑 3.未尽事项详见招标文件、施工图纸、清单计价说明、国家相关规范要求； |  | m3 | 8.58
47 | 040103001004 | 沟槽、基坑回填方 | 1.填方来源:综合考虑 2.密实度:满足设计要求 3.未尽事项详见招标文件、施工图纸、清单计价说明、国家相关规范要求； |  | m3 | 4.09
48 | 040103003007 | 余方弃置 | 1.弃料品种:综合考虑 2.运距:综合考虑 3.未尽事项详见招标文件、施工图纸、清单计价说明、国家相关规范要求； |  | m3 | 4.49
49 | 040501017001 | 混凝土方沟 | 1.断面规格:400*400mm净空 2.垫层、基础材质及厚度:C15混凝土150mm厚 3.混凝土强度等级:C30 4.钢筋:HPB300圆钢 5.盖板材质、规格:重型铸铁篦子500*500mm 6.综合考虑:钢筋、模板制作安装 7.未尽事项详见招标文件、施工图纸、清单计价说明、国家相关规范要求； |  | m | 6.7
栈道及楼梯
50 | 050201008001 | 栈道平台 | 1.通长140x25mm厚栗色塑木拉丝面防滑面 2.□50x3镀锌方钢管龙骨@500 3.120mm厚C20混凝土垫层 4.40X20mm深V型集水槽@500mm 5.未尽事项详见招标文件、施工图纸、清单计价说明、国家相关规范要求； |  | m2 | 142.2
本页小计
分部分项工程项目清单计价表
工程名称：鹤山站野外观测道路及护坡挡土改造工程 |  |  |  | 标段：鹤山站野外观测道路及护坡挡土改造项目 |  |  | 第 9 页 共 11 页
序号 | 项目编码 | 项目名称 | 项目特征描述 |  | 计量 单位 | 工程量 |  | 金额（元）
[8 empty] | 综合单价 | 合价
51 | 050201008002 | 栈道楼梯 | 1.通长140x25厚栗色塑木拉丝面防滑面 2.20厚1:2.5水泥砂浆找平层,1%坡向踏步口 3.120厚C20混凝土垫层，内配φ8@200双向（置于下半部） 4.未尽事项详见招标文件、施工图纸、清单计价说明、国家相关规范要求； |  | m2 | 365
52 | 040202014001 | 水泥稳定碎(砾)石 | 1.100厚掺6%水泥石粉垫层(压实系数0.94)(左右两侧外扩100mm) 2.回填素土,压实系数>0.93 3.未尽事项详见招标文件、施工图纸、清单计价说明、国家相关规范要求； |  | m2 | 520
53 | 011503001001 | 带扶手的栏杆、栏板 | 1.扶手材料种类、规格:φ60*1.5不锈钢管 2.栏杆(板)材料种类、规格:φ55*2不锈钢管 3.压花:φ20*1.2压花不锈钢管 4.图集:参20ZJ401-34-C12 5.未尽事项详见招标文件、施工图纸、清单计价说明、国家相关规范要求； |  | m | 31
54 | 040303018001 | 仿木护栏 | 1.仿木护栏 2.立柱:成品仿木纹钢筋砼望柱150*150@2000mm,嵌入基础 3.横杆:3条成品仿木纹钢筋砼栏杆100*100mm 4.竖杆:60*60仿木纹竖杆@100mm 5.基础:C30细石砼 6.未尽事项详见招标文件、施工图纸、清单计价说明、国家相关规范要求； |  | m | 14
新建围墙
本页小计
分部分项工程项目清单计价表
工程名称：鹤山站野外观测道路及护坡挡土改造工程 |  |  |  | 标段：鹤山站野外观测道路及护坡挡土改造项目 |  |  | 第 10 页 共 11 页
序号 | 项目编码 | 项目名称 | 项目特征描述 |  | 计量 单位 | 工程量 |  | 金额（元）
[8 empty] | 综合单价 | 合价
55 | 040101002005 | 挖沟槽土方 | 1.土类别:综合考虑 2.挖土深度:综合考虑 3.未尽事项详见招标文件、施工图纸、清单计价说明、国家相关规范要求； |  | m3 | 3.33
56 | 040101001004 | 挖一般土方 | 1.土类别:综合考虑 2.挖土深度:综合考虑 3.未尽事项详见招标文件、施工图纸、清单计价说明、国家相关规范要求； |  | m3 | 114.76
57 | 040103001005 | 沟槽、基坑回填方 | 1.填方来源:综合考虑 2.密实度:满足设计要求 3.未尽事项详见招标文件、施工图纸、清单计价说明、国家相关规范要求； |  | m3 | 81.74
58 | 040103003008 | 余方弃置 | 1.弃料品种:综合考虑 2.运距:综合考虑 3.未尽事项详见招标文件、施工图纸、清单计价说明、国家相关规范要求； |  | m3 | 36.35
59 | 040305001001 | 垫层 | 1.材料品种、规格:3:7灰土 2.厚度:150mm厚 3.未尽事项详见招标文件、施工图纸、清单计价说明、国家相关规范要求； |  | m3 | 13.11
60 | 040305004001 | 砖砌体 | 1.材料品种、规格:非粘土烧结砖或混凝土砌块 2.砂浆种类、强度等级:M7.5水泥砂浆 3.泄水孔材料品种、规格:排水管 4.未尽事项详见招标文件、施工图纸、清单计价说明、国家相关规范要求； |  | m3 | 75.72
61 | 010904003001 | 楼(地)面砂浆防水(防潮) | 1.防水(防潮)层做法:防潮层 2.未尽事项详见招标文件、施工图纸、清单计价说明、国家相关规范要求； |  | m2 | 37.49
62 | 011403001001 | 抹灰面油漆 | 1.米黄色外墙漆,一底两面 2.防水腻子两遍 3.未尽事项详见招标文件、施工图纸、清单计价说明、国家相关规范要求； |  | m2 | 553.99
本页小计
分部分项工程项目清单计价表
工程名称：鹤山站野外观测道路及护坡挡土改造工程 |  |  |  | 标段：鹤山站野外观测道路及护坡挡土改造项目 |  |  | 第 11 页 共 11 页
序号 | 项目编码 | 项目名称 | 项目特征描述 |  | 计量 单位 | 工程量 |  | 金额（元）
[8 empty] | 综合单价 | 合价
63 | 011201001001 | 墙、柱面一般抹灰 | 1.8mm厚聚合物水泥防水砂浆 2.12mm厚DPM15水泥砂浆找平 3.专用界面剂一道 4.墙体,基层清理 5.未尽事项详见招标文件、施工图纸、清单计价说明、国家相关规范要求； |  | m2 | 553.99
64 | 040303016001 | 混凝土挡墙压顶 | 1.混凝土强度等级:C20 2.未尽事项详见招标文件、施工图纸、清单计价说明、国家相关规范要求； |  | m3 | 5.31
65 | 010505014001 | 零星现浇构件模板 | 1.构件名称:压顶模板 2.模板形式:60mm厚 3.未尽事项详见招标文件、施工图纸、清单计价说明、国家相关规范要求； |  | m2 | 31.2
66 | 010505001001 | 垫层模板 | 1.构件名称:垫层模板 2.模板形式:150mm厚 3.未尽事项详见招标文件、施工图纸、清单计价说明、国家相关规范要求； |  | m2 | 47.1
67 | 040901001004 | 构件钢筋 | 1.钢筋种类:综合考虑 2.钢筋规格:综合考虑 3.未尽事项详见招标文件、施工图纸、清单计价说明、国家相关规范要求； |  | t | 0.182
本页小计
合 计

## E.3.1 措施项目清单计价表
措施项目清单计价表
工程名称：鹤山站野外观测道路及护坡挡土改造工程 |  | 标段：鹤山站野外观测道路及护坡挡土改造项目 |  |  | 第 1 页 共 1 页
序号 | 项目编码 |  | 项 目 名 称 | 工作内容 |  | 价格 （元） | 备注
1 |  |  | 措施项目
1.1 | 041201016001 |  | 临时设施
1.2 | 041201017001 |  | 文明施工
1.3 | 041201018001 |  | 环境保护
1.4 | 041201019001 |  | 安全生产 |  |  | 64241.71
1.5 | 1.1 |  | 综合脚手架
1.5.1 | 041201001001 |  | 脚手架
本页小计
合计 | [6 empty] | -
注:措施项目清单费用构成详见本标准表E.3.2，大型机械进出场及安拆费用组成见本标准表E.3.4。

## E.4.1 其他项目清单计价表
其他项目清单计价表
工程名称：鹤山站野外观测道路及护坡挡土改造工程 |  | 标段：鹤山站野外观测道路及护坡挡土改造项目 |  |  |  | 第 1 页 共 1 页
序号 | 项目名称 |  | 暂估（暂定）金额（元） | 结算（确定）金额（元） | 调整金额± （元） |  | 备注
1 | 暂列金额 |  | 50000
2 | 专业工程暂估价
3 | 计日工
4 | 总承包服务费
5 | 工程优质费 | [5 empty] | 按分部分项的人工费与施工机具费之和为计算基础 国家级质量奖：12.10%；省级质量奖：7.20%；市级质量奖：4.50%
6 | 合同中约定的其他项目
合 计 |  |  | 50000 |  |  |  | -